## Sheet_1
| Pipe_1 | Pipe_2 | Pipe_3 | Pipe_4 | Pipe_5
N1 | 1 | 0 | 0 | 0 | 0
N2 | -1 | 1 | 1 | 1 | 1
N3 | 0 | -1 | 0 | 0 | 0
N4 | 0 | 0 | -1 | 0 | 0
N5 | 0 | 0 | 0 | -1 | 0
N6 | 0 | 0 | 0 | 0 | -1

## Sheet_2
| N1 | N2 | N3 | N4 | N5 | N6
Type | Plant | Node | Storage | Prosumer | Prosumer | Consumer

## Sheet_3
| Pipe_1 | Pipe_2 | Pipe_3 | Pipe_4 | Pipe_5
Length | 0.68 | 0.47 | 0.47 | 0.46 | 0.45
inner_diameter | 150 | 150 | 150 | 150 | 150
u_w_per_m2k | 0.1 | 0.1 | 0.1 | 0.1 | 0.1
k_mm | 0.1 | 0.1 | 0.1 | 0.1 | 0.1

## Sheet_4
N3
Vtot | 10
T_hot_init | 350
T_cold_init | 305
v_hot_fraction | 0.5
UA_loss | 15
UA_interface | 0

## Sheet_5
N1
Fuel_type | gas
Nominal_efficiency | 0.85
Emission_factor | 2
cost_constant | 225

## Sheet6
| N4 | N5
refrigerant | R134a | R134a
dT_water | 5 | 5
eta_s | 0.95 | 0.95