## Sheet_1
| Pipe_1 | Pipe_2 | Pipe_3 | Pipe_4 | Pipe_5
N1 | 1 | 0 | 0 | 0 | 0
N2 | -1 | 1 | 0 | 0 | 0
N3 | 0 | -1 | 1 | 1 | 1
N4 | 0 | 0 | -1 | 0 | 0
N5 | 0 | 0 | 0 | -1 | 0
N6 | 0 | 0 | 0 | 0 | -1

## Sheet_2
| N1 | N2 | N3 | N4 | N5 | N6
Type | Plant | Storage | Node | Consumer | Consumer | Consumer

## Feuil3
| Pipe_1 | Pipe_2 | Pipe_3 | Pipe_4 | Pipe_5
Length | 0.0589 | 0.0589 | 0.0376 | 0.0302 | 0.0441
inner_diameter | 150 | 150 | 150 | 150 | 150
u_w_per_m2k | 0.74272 | 0.74272 | 0.74272 | 0.74272 | 0.74272
k_mm | 0.1 | 0.1 | 0.1 | 0.1 | 0.1

## Feuil4
N2
Vtot | 10
T_hot_init | 354
T_cold_init | 313
v_hot_fraction | 0.2
UA_loss | 15
UA_interface | 0

## Feuil5
N1
Fuel_type | gas
Nominal_efficiency | 0.85
Emission_factor | 2
cost_constant | 225