## Feuil1
| Pipe_1 | Pipe_2 | Pipe_3 | Pipe_4 | Pipe_5
N1 | 1 | 0 | 0 | 0 | 0
N2 | -1 | 1 | 1 | 1 | 1
N3 | 0 | -1 | 0 | 0 | 0
N4 | 0 | 0 | -1 | 0 | 0
N5 | 0 | 0 | 0 | -1 | 0
N6 | 0 | 0 | 0 | 0 | -1

## Feuil2
| N1 | N2 | N3 | N4 | N5 | N6
Type | Plant | Node | Storage | Prosumer | Prosumer | Consumer

## Feuil3
| Pipe_1 | Pipe_2 | Pipe_3 | Pipe_4 | Pipe_5
Length | 6.8 | 4.7 | 4.7 | 4.6 | 4.5
inner_diameter | 150 | 150 | 150 | 150 | 150
u_w_per_m2k | 0.74272 | 0.74272 | 0.74272 | 0.74272 | 0.74272
k_mm | 0.1 | 0.1 | 0.1 | 0.1 | 0.1

## Feuil4
N3

## Feuil7
N1
p_flow_bar | 3
plift_bar | 0.5
t_flow_k | 310